## 封面
UNISONIC TECHNOLOGIES CO., LTD
20W LED恒流驱动调光调色IC UL22G
UL22G 20W/350mA LED恒流驱动调光调色demo板
特点：
●使用普通墙壁开关实现双色温切换及混色;或者实现两种不同功率切换。
●开路、短路及过温保护
●支持Buck、Buck-Boost 及Flyback 拓扑
●高功率因数(>0.9),低THD（<15%),高效率(>85%)
●线性调整率±1%，负载调整率±1%
版本
修订日期 |  | 版本 | 更改原因
2018-11-07 |  | A | 第一版
UNISONIC TECHNOLOGIES CO., LTD
www.unisonic.com.tw

## 目录
20W LED恒流驱动调光调色IC UL22G
目录 |  |  | 页
| 1 | LED Demo测试板规格 | 3
| 1.1 | 输入特性 | 3
| 1.2 | 输出特性 | 3
| 1.3 | 电源规格 | 3
| 1.4 | 使用环境 | 3
| 2 | LED Demo测试板应用 | 4
| 2.1 | 应用原理图 | 4
| 2.2 | 物料清单 | 5
| 2.3 | 变压器图纸 | 5
| 2.4.1 | 无极调光工作状态描述 | 6
| 2.4.2 | 调亮度工作状态描述 | 6
| 2.5 | Demo板外观 | 6
| 3 | LED DEMO测试板电路性能 | 7
| 3.1 | 测试数据1 | 8
| 3.2 | 测试数据2 | 9
| 3.3 | 保护功能 | 9
| 3.3.1 | 短路保护 | 9
| 3.3.2 | 开路保护 | 9
| 3.3.3 | 过温保护 | 9
| 3.4 | 主要器件温度测试 | 9
| 4 | 主要波形测试 | 10
| 4.1 | MOS开关管电压波形 | 10
| 4.2 | 超快恢复二级管开关波形 | 10
| 5 | EMI | 11
UNISONIC TECHNOLOGIES CO., LTD
www.unisonic.com.tw

## 规格
20W LED恒流驱动调光调色IC UL22G
1. LED DEMO测试板规格
1.1. 输入特性
● 交流输入电压额定值 |  | 100Vac~240Vac
● 交流输入电压范围 |  | 90Vac ~ 264Vac
● 交流输入频率范围 |  | 47Hz ~ 63Hz
1.2. 输出特性
● 典型输出电压值 |  | 48V
● 典型输出电流值 |  | 350mA
1.3. 电源规格
● 最大输出功率 |  | 17W@220Vac
● 典型效率 |  | 85.6%@220Vac
1.4. 使用环境
● 工作环境温度 |  | 0℃ to 40 ℃
● 工作环境湿度 |  | 20% to 90% R.H
● 存储环境温度 |  | -40℃ to 60 ℃
● 存储环境湿度 |  | 0% to 90% R.H
UNISONIC TECHNOLOGIES CO., LTD
www.unisonic.com.tw

## 应用
20W LED恒流驱动调光调色IC UL22G
2. LED Demo测试板
2.1应用原理图
2.2 物料清单
序号 | 物料描述 | 位号 | 数量
1 | 5.1K 0805 5% | R1 R18 | 2
2 | 150K 1206 5% | R2 R3 | 2
3 | 130K 1206 5% | R4 R5 | 2
4 | 100K 1206 5% | R8 | 1
5 | 750K 1206 5% | R6 | 1
6 | 33K 0805 5% | R7 | 1
7 | 10R 0805 5% | R9 | 1
8 | 39R 0805 5% | R10 R13 R14 | 3
9 | 1.5R 1206 1% | R11 R12 | 2
10 | 62R 1206 5% | R15 R16 | 2
11 | 120K 0805 5% | R17 | 1
12 | 1.5R 1206 1% | R19 | 1
13 | 1.3R 1206 1% | R20 | 1
14 | 100nF 400V | C1 | 1
15 | 150nF 400V | C2 | 1
16 | 1nF 1KV 1206 | C3 | 1
17 | 10uF 50V 5*8 | C4 | 1
18 | 10nF 50V 0805 | C5 | 1
19 | 220nF 50V 0805 | C6 | 1
UNISONIC TECHNOLOGIES CO., LTD
www.unisonic.com.tw
20W LED恒流驱动调光调色IC UL22G
20 | 220pF 1KV 0805 | C7 | 1
21 | 4.7nF 100V 0805 | C8 | 1
22 | 250V 2A | F1 | 1
23 | 275V 0.22u P=10mm | CX1 | 1
24 | DR8*6 2mH | L1 | 1
25 | SMD-Inductor, 1206,4.7uH For 30M | L2 | 1
26 | Magnetic ring Inductor, For D3 | L3 | 1
27 | 7D471 | VR1 | 1
28 | 0.65mH EE16W | T1 | 1
29 | Single side PCB board 67mmX 350mmx1.2mm | PCB | 1
30 | UTC GS1M SMA | D1 | 1
31 | UTC RS1010FL SOD-123 | D2 | 1
32 | UTC SF36 DO-201AD | D3 | 1
33 | UTC MB6S 600V 1A MBF | BD1 | 1
34 | UTC 7N60 TO-220F | Q1 | 1
35 | UTC UT3N10 SOT-23 | Q2 Q3 | 2
36 | UTC UL22G HSOP-8 | U1 | 1
UNISONIC TECHNOLOGIES CO., LTD
www.unisonic.com.tw
20W LED恒流驱动调光调色IC UL22G
2.4.1 调色温及混色工作状态描述
当0.3s<开关周期<3s；
第一次开启一路LED亮;
第二次另外一路LED亮;
第三次开启两路LED均亮（仅限特定版本）;
当开关周期>3s,回复初始状态
2.4.2 调亮度状态描述
当0.3s<开关周期<3s；
第一次开启亮一种功率
第二次开启另外一颗CS电阻接入电路亮另外一种
功率；该应用可以实现一个灯泡既可以当主灯也可
以当小夜灯（功率切换线路如图）
2.5. Demo板外观
UNISONIC TECHNOLOGIES CO., LTD
www.unisonic.com.tw
67mm
30mm
DRV
SW1

## 电路特性
20W LED恒流驱动调光调色IC UL22G
3. LED DEMO测试板性能
测试结果 :
项目 | [5 empty] | 测试结果
1. 输入特性
效率 (@220Vac) | [5 empty] | 85.6%@220Vac
2.输出特性
最大输出功率 | [5 empty] | 17W@220Vac
输出典型电压 | [5 empty] | 48V
输出典型电流 | [5 empty] | 350mA
测试仪器:
项目 |  |  | 厂商 |  |  | 型号
1.交流电源 |  |  | GW INSTEK |  |  | APS-9501
2.数字功率表 |  |  | DECTECH |  |  | 3330S
3.示波器 |  |  | Tektronics |  |  | DPO3012
4.万用表
3.1 测试数据1
VIN(Vac ) | Pin(W) | PF | Iin(mA) | Vo(V) | Io(mA) | THD | Eff(%)
90 | 19.69 | 0.992 | 222 | 48 | 351 | 11 | 85.57%
130 | 19.44 | 0.991 | 150 | 48 | 352 | 7.1 | 86.91%
176 | 19.51 | 0.978 | 113 | 48 | 353 | 7.6 | 86.85%
220 | 19.78 | 0.954 | 94.1 | 48 | 353 | 10 | 85.66%
240 | 19.89 | 0.942 | 88.2 | 48 | 353 | 10.9 | 85.19%
264 | 20.05 | 0.926 | 82.5 | 48 | 353 | 12.7 | 84.51%
UNISONIC TECHNOLOGIES CO., LTD
www.unisonic.com.tw
20W LED恒流驱动调光调色IC UL22G
UNISONIC TECHNOLOGIES CO., LTD
www.unisonic.com.tw
20W LED恒流驱动调光调色IC UL22G
3.2 测试数据2
Input Voltage (Vac) | Iout(mA) |  |  |  | Load Regulation
|  | 42 | 48 | 54
90 |  | 351 | 351 | 351 | 0%
130 |  | 352 | 352 | 353 | 0.14%
176 |  | 353 | 353 | 353 | 0%
220 |  | 353 | 353 | 353 | 0%
240 |  | 353 | 353 | 353 | 0%
264 |  | 353 | 353 | 353 | 0%
Line Regulation |  | 0.28% | 0.28% | 0.28% | /
3.3 保护功能
3.3.1 短路保护
可正常进入保护动作，去掉短路状态，可恢复正常工作。
3.3.2 开路保护
可正常进入保护动作，去掉开路状态，可恢复正常工作。
3.3.2 过温保护
145℃可正常进入保护动作，温度降到110℃，可恢复正常工作。
3.4 常温温度测试（环境温度30℃）
| RS1M | MB6S | UL22 | 7N60 | 3N10 | 磁芯 | 线包
输入90V | 87℃ | 71℃ | 64℃ | 89℃ | 56℃ | 84℃ | 87℃
输入264V | 86.6℃ | 54℃ | 65℃ | 91℃ | 59℃ | 88℃ | 90℃
UNISONIC TECHNOLOGIES CO., LTD
www.unisonic.com.tw
线性调整率

## 波形
20W LED恒流驱动调光调色IC UL22G
4 波形测试
4.1 MOS管7N60开关波形
输入264V 输出48V 0.35A 频率67.9KHZ，电压518V
输入90V 输出48V 0.35A 频率66.7KHZ，电压326V
4.2 超快恢SF36开关波形
输入264V 输出48V 0.35A 最大电压388V
UNISONIC TECHNOLOGIES CO., LTD
www.unisonic.com.tw

## EMI
20W LED恒流驱动调光调色IC UL22G
5 驱动电源板EMC测试
(Test @Vin=230Vac/50Hz, 满载)
5.1 传导L
5.2 传导N
5.3 辐射
UNISONIC TECHNOLOGIES CO., LTD
www.unisonic.com.tw