## 封面
UNISONIC TECHNOLOGIES CO., LTD
9W LED 线性恒流驱动IC UL23EAG
UL23EAG 9W/30mA LED线性恒流驱动demo板
特点：
●使用普通墙壁开关实现三种亮度调节或三种色温切换
●可将元件直接布于LED 灯板上，实现自动化生产
●方案元件少，成本低
●具有良好的EMI 性能
●无电解电容，高PF
版本
修订日期 |  | 版本 | 更改原因
2018-01-05 |  | A | 第一版
UNISONIC TECHNOLOGIES CO., LTD
www.unisonic.com.tw

## 目录
9W LED 线性恒流驱动IC UL23EAG
目录 |  |  | 页
| 1 | LED Demo测试板规格 | 3
| 1.1. | 输入特性 | 3
| 1.2. | 输出特性 | 3
| 1.3. | 电源规格 | 3
| 1.4. | 使用环境 | 3
| 2 | LED Demo测试板应用 | 4
| 2.1. | 三段调光应用原理图 | 4
| 2.2.1 | 三段调光应用物料清单 | 4
| 2.2.2 | 三段调光工作状态描述 | 4
| 2.3. | 调色温应用原理图 | 4
| 2.4.1 | 调色温应用物料清单 | 5
| 2.4.2 | 三段调色温状态描述 | 5
| 2.5. | Demo板外观 | 5
| 3 | LED DEMO测试板电路性能 | 7
| 3.1 | 三段调光应用测试数据 | 8
| 4 | LED DEMO测试板EMI | 9
| 4.1 | 传导L项
| 4.2 | 传导N项
| 4.3 | 辐射
UNISONIC TECHNOLOGIES CO., LTD
www.unisonic.com.tw

## 规格
9W LED 线性恒流驱动IC UL23EAG
1. LED DEMO测试板规格
1.1. 输入特性
● 交流输入电压额定值 |  | 200Vac~240Vac
● 交流输入电压范围 |  | 180Vac ~ 264Vac
● 交流输入频率范围 |  | 47Hz ~ 53Hz
1.2. 输出特性
● 典型输出电压值 |  | 196V@220Vac
● 典型输出电流值 |  | 29.01mA@220Vac
1.3. 电源规格
● 最大输出功率 |  | 5.68W@220Vac
● 典型效率 |  | 68.75%@220Vac
1.4. 使用环境
● 工作环境温度 |  | 0℃ to 40 ℃
● 工作环境湿度 |  | 20% to 90% R.H
● 存储环境温度 |  | -40℃ to 60 ℃
● 存储环境湿度 |  | 0% to 90% R.H
UNISONIC TECHNOLOGIES CO., LTD
www.unisonic.com.tw

## 应用
9W LED 线性恒流驱动IC UL23EAG
2. LED Demo测试板应用
2.1. 三段调光原理图
2.2.1 三段调光物料清单
序号 | 位号 | 描述 | 数量
1 | FU1 | 1A/250V,2410贴片保险 | 1
2 | BD1 | UTC MB6S | 1
3 | R1 | 0805 100R 1% | 1
4 | R2 | 0805 10R 1% | 1
5 | R3 | 0805 100k 5% | 1
6 | C1 | 0805 1uF 16V | 1
7 | C2 | 0805 4.7uF 16V | 1
8 | LED1-LED13 | 18V LED灯珠 ,L2835 | 13
9 | IC1 | UTC UL23EAG HSOP-8 | 1
2.2.2 三段调光工作状态描述
当0.3s<开关周期<3s；
第一次开启输出平均电流30mA;
第二次开启输出平均电流15mA;
第三次开启输出平均电流3mA;
调光比例为100%，50%，10%
当开关周期>3s,回复初始状态，输出电流30mA
UNISONIC TECHNOLOGIES CO., LTD
www.unisonic.com.tw
9W LED 线性恒流驱动IC UL23EAG
2.3. 调色温原理图
2.4.1 调色温物料清单
序号 | 位号 | 描述 | 数量
1 | FU1 | 1A/250V,2410贴片保险 | 1
2 | BD1 | UTC MB6S | 1
3 | R1 | 0805 10R 1% | 1
4 | R2 | 0805 10R 1% | 1
5 | R3 | 0805 100k 5% | 1
6 | C1 | 0805 1uF 16V | 1
7 | C2 | 0805 4.7uF 16V | 1
8 | LED1-LED13 | 18V LED灯珠 L2835 | 13
9 | LED14-LED26 | 18V LED灯珠 L2835 | 13
10 | IC1 | UTC UL23EAG HSOP-8 | 1
2.5. Demo板外观
当0.3s<开关周期<3s；
第一次开启，亮LED14--LED26,输出平均电流30mA;
第二次开启,LED1--LED26都亮，输出平均电流15mA;
第三次开启，亮LED1--LED13,输出平均电流30mA;
当开关周期>3s,回复初始状态，亮LED14--LED26,
输出电流30mA
UNISONIC TECHNOLOGIES CO., LTD
www.unisonic.com.tw
69mm
2.4.2 三段调色温工作状态描述

## 电路特性
9W LED 线性恒流驱动IC UL23EAG
3. LED DEMO测试板性能
测试结果 :
项目 | [5 empty] | 测试结果
1. 输入特性
效率 (@220Vac) | [5 empty] | 68.75%@220Vac
2.输出特性
最大输出功率 | [5 empty] | 5.68W@220Vac
输出典型电压 | [5 empty] | 196V@220Vac
输出典型电流 | [5 empty] | 29.01mA@220Vac
测试仪器:
项目 |  |  | 厂商 |  |  | 型号
1.交流电源 |  |  | GW INSTEK |  |  | APS-9501
2.数字功率表 |  |  | DECTECH |  |  | 3330S
3.示波器 |  |  | Tektronics |  |  | DPO3012
4.万用表
UNISONIC TECHNOLOGIES CO., LTD
www.unisonic.com.tw
9W LED 线性恒流驱动IC UL23EAG
3.1 三段调光应用测试数据
VIN(Vac ) | Pin(W) | PF | Iin(mA) | Vo(V) | Io(mA) | Eff(%)
176 | 2.91 | 0.767 | 21.3 | 176 | 12.03 | 72.76%
180 | 3.7 | 0.781 | 26.2 | 179 | 14.96 | 72.37%
190 | 5.3 | 0.828 | 33.5 | 186 | 20.57 | 72.19%
200 | 6.41 | 0.863 | 37.1 | 191 | 24.03 | 71.6%
210 | 7.39 | 0.889 | 39.4 | 193 | 26.76 | 69.89%
220 | 8.27 | 0.908 | 41.3 | 196 | 29.01 | 68.75%
230 | 9.08 | 0.922 | 42.7 | 198 | 30.85 | 67.27%
240 | 9.86 | 0.932 | 44.1 | 200 | 32.44 | 65.8%
250 | 10.6 | 0.942 | 44.9 | 202 | 33.86 | 64.53%
264 | 11.5 | 0.949 | 46.1 | 204 | 35.34 | 62.69%
UNISONIC TECHNOLOGIES CO., LTD
www.unisonic.com.tw

## EMI
9W LED 线性恒流驱动IC UL23EAG
4.EMI
4.1 传导L项
4.2 传导N项
4.3 辐射
UNISONIC TECHNOLOGIES CO., LTD
www.unisonic.com.tw